## Bestellformular_SysProjekt
Bestellung Team: | 10 |  |  |  | Überprüfen
Zuständig für Rückfragen: | Marcel Sonderegger |  |  |  | Doppelte Position
email | msonderegger@ntb.ch |  |  |  | Fehler
Bestelldatum: | 2018-04-05 |  |  |  | nicht bestellen
Lieferant | Menge | Art. Nr. | Artikel | Preis/Stück | Total CHF
MPC555 + Sensoren
mouser | 4 | 598-AVE476M16D16T-F | ELKO 47uF 16V | 0.375 | 1.5
mouser | 6 | 80-C0805S104K5RAUTO | Keramikvielschichtkondensator,0805, 0.1 µF, 50 V, ± 10%, X7R | 0.07 | 0.42
mouser | 1 | 710-885012207033 | Keramikvielschichtkondensator, SMD, 0805, 1000 pF, 16 V, ± 5%, C0G / NP0 | 0.07 | 0.07
mouser | 1 | 710-885012208026 | Keramikvielschichtkondensator, SMD, 1206, 10nF, 16 V, ± 10%, X7R | 0.24 | 0.24 | Footprint korrekt?
mouser | 1 | 710-885012208041 | Keramikvielschichtkondensator, SMD, 0805, 10 µF, 10 V, ± 10%, X7R, Baureihe C | 0.544 | 0.544
mouser | 1 | 755-SML-D13M8WT86 | LED, 0603, Grün, Oberflächenmontage, 20 mA, 2.2 V, 560 nm | 0.194 | 0.194
mouser | 1 | 755-SML-D12V1WT86 | LED, 0603, Rot, Oberflächenmontage, 20 mA, 2.2 V, 630 nm | 0.205 | 0.205
mouser | 1 | 755-SML-D12D1WT86 | LED, 0603, Orange, Oberflächenmontage, 20 mA, 2.2 V, 605 nm | 0.205 | 0.205
mouser | 1 | 771-BAT721S-T/R | Kleinsignal-Schottky-Diode, Zwei in Reihe, 40 V, 200 mA, 1 A | 0.5 | 0.5 | T/R korrekt?
Farnel | 1 | 1924193 | BOARD TO BOARD, HEADER, 12 POSITION, 2ROW | 0.7
Farnel | 3 | 2306504 | CONNECTOR, HEADER, 3 POSITION, 2.54MM, 1ROW | 0.368
Farnel | 1 | 1770071 | BOARD-BOARD CONNECTOR HEADER, 4 POSITION, 1ROW | 1.73
Farnel | 2 | 2305962 | CONNECTOR, HEADER, 2 POSITION, 2.54MM, 1ROW | 0.316
mouser | 3 | 571-5-146256-1 | HEADER, 2 POSITION, 2ROW | 2.13 | 6.39
Farnel | 1 | 1770072 | BOARD-BOARD CONNECTOR HEADER, 5 POSITION, 1ROW | 2.13
mouser | 4 | 855-M20-7910342R | 2.54 mm, 3 Kontakt(e), Buchse | 0.321 | 1.284 | Wlan?
mouser | 4 | 621-BC846B-7-F | Bipolarer Einzeltransistor (BJT), NPN, 65 V, 300 MHz, 300 mW, 100 mA, 330 hFE | 0.19 | 0.76
mouser | 1 | 942-IRF7204PBF | IRF7204PBF - MOSFET-Transistor, p-Kanal, 5.3 A, -20 V, 60 mohm, -10 V, -2.5 V | 0.75 | 0.75
mouser | 2 | 942-IRF7311PBF | IRF7311PBF - Dual-MOSFET, Zweifach n-Kanal, 6.6 A, 20 V, 29 mohm, 4.5 V, 700 mV | 0.96 | 1.92
mouser | 10 | 667-ERJ-6RBD1002V | 10 kOhm, 0805 | 0.159 | 1.59
mouser | 4 | 667-ERJ-6RBD1001V | 1kOhm, 0805 | 0.174 | 0.696
mouser | 1 | 667-ERJ-U06F16R0V | 16kOhm, 0805 | 0.04 | 0.04
mouser | 1 | 667-ERJ-6GEYJ432V | 4.3kOhm, 0805 | 0.11 | 0.11
mouser | 1 | 667-ERJ-6GEYJ511V | 510 Ohm, 0805 | 0.108 | 0.108
Mouser | 1 | 653-B3SE-1002P | B3SE-1002P Switch | 0.6 | 0.6
Mouser | 1 | 968-ICM7555CBAZ | ICM7555CBAZ CMOS Timer | 0.67 | 0.67
Mouser | 1 | 771-HC237D653 | Decoder 3-8 line | 0.54 | 0.54
Motoren und Stromversogung
Mouser | 2 | 710-885012207072 | 885012207072 - 0.1uf , MLCC, 805, X7R | 0.07 | 0.14
Mouser | 7 | 598-AVE476M16D16T-F | AVE476M16D16T-F, Elko | 0.377 | 2.639
Mouser | 2 | 963-EMK316BB7226ML-T | MLCC - SMD/SMT 22uF 16V X7R +/-20% 1206 Gen | 0.96 | 1.92
Mouser | 2 | 710-885012207051 | SMD/SMT WCAP-CSGP 1uF 0805 10% 16V MLCC | 0.17 | 0.34
Mouser | 2 | 625-B330LA-E3/5AT | B330LA-E3/5AT Diode | 0.44 | 0.88 | DIOTEC-SK34-SMA | <- Dioden ersatz möglich anstelle von DIOTEC-SK34-SMA?
Mouser | 3 | 859-LTST-C190GKT | LTST-C190GKT LED Grün 20ma 2.1V | 0.24 | 0.72
Mouser | 1 | 963-NRS5020T4R7MMGJ | NRS5020T4R7MMGJ | 0.32 | 0.32
Farnel | 7 | 2305962 | CONNECTOR, HEADER, 2 POSITION, 2.54MM, 1ROW | 0.316
Farnel | 1 | 1924193 | BOARD TO BOARD, HEADER, 12 POSITION, 2ROW | 0.7
Mouser | 0 | 781-SI2302CDS-E3 | SI2302CDS-T1-E3 - MOSFET, N CHANNEL, 20V, 2.6A, SOT-23-3 | 0.484 | 0 | Korrekt?
Mouser | 1 | 667-ERJ-6GEYJ183V | 18k, 0805 | 0.19 | 0.19
Mouser | 1 | 667-ERJ-PB6B5601V | 5.6k, 0805 | 0.55 | 0.55
Mouser | 1 | 667-ERJ-6GEYJ472V | 4.7k, 0805 | 0.19 | 0.19
Mouser | 1 | 667-ERJ-6RBD5602V | 56k, 0805 | 0.141 | 0.141
Mouser | 6 | 667-ERJ-6RBD1002V | 10 kOhm, 0805 | 0.159 | 0.954
Mouser | 4 | 667-ERJ-6RBD1001V | 1k, 0805 | 0.274 | 1.096
Farnell/Buchs? | 0 | TPS562209DDCT | DC/DC-Abwärts-Schaltregler (Buck), einstellbar, 4.5V-17Vin, 760mV-7Vout, 2Aout | 1.3 | 0 | Gibt’s nur als 2A (Angegeben als 3A) -> Lieferschwierigkeiten -> Buchs?
Farnel | 1 | 1685713 | LDO-Festspannungsregler, 2.7V bis 10V, 330mV Dropout, 3.3Vout, 500mAout | 1.92 | 1.92 | 511-L4931CZ33-AP | Mouser | <- Vorschlag
Buchs | 4 |  | DRV8841 Steckboards | 0 | 0
Alternative Mouser | 2 | 538-22-28-5364 | Zurechtbrechen der Terminals/Header 36position 1 row | 1.41 | 2.82
Alternative Mouser | 3 | 538-10-89-7122 | Header 12 Position 2 row | 2.01 | 6.03
Buchs | 3 | HLC1395 | Optoreflektor Sensor | 2.1 | 6.3
[6 empty] | Total: | 40.186