## Team 10
Anforderungsliste SYSP18 Team 10
ID |  |  | Anforderungen | Werte / Toleranzen | F / W
1 | 0 | 0 | Spielfeld
1 | 1 | 0 | Technische Unterlagen
1 | 1 | 1 | Abmessung des Spielfelds | Vorgegeben | F
1 | 1 | 2 | Material des Spielfelds | Lego | F
1 | 1 | 3 | Markierung als Orientierung | schwarze Linie zur Orientierung | W
1 | 1 | 4 | Spielfeldrand | 2cm hohe Mauer zur Absturzsicherung | W
1 | 1 | 5 | "Schwimmende-Insel" zwischen den Lego-Dublo-Vorräten | erlaubt | F
1 | 2 | 0 | Insel
1 | 2 | 1 | Abmessungen der Insel | Vorgegeben | F
1 | 2 | 2 | Position | mittig | F
1 | 2 | 3 | Farbe | braun | F
1 | 3 | 0 | Turm
1 | 3 | 1 | Höhe min. | 2 Lego-Duplo-Steine + Spitze | F
1 | 3 | 2 | Höhe wünschenswert | 6 Lego-Duplo-Steine + Spitze | W
1 | 3 | 3 | Position | Freiwählbar auf Insel | F
1 | 4 | 0 | Lego-Duplo-Steine-Vorrat und Spitze
1 | 4 | 1 | Position Lego-Duplo-Steine-Vorrat | bekannt | F
1 | 4 | 2 | Position Spitze | mitte bekannt | F
1 | 4 | 3 | "Halterung" Spitze | Hintere Wand, gleiche Höhe wie Lego-Duplo-Stein | F
1 | 5 | 0 | Hilfsmittel
1 | 5 | 1 | Orientierungs-LED auf dem Spielfeld | Fixpunkt | W
2 | 0 | 0 | Roboter
2 | 1 | 0 | Design
2 | 1 | 1 | Dimension des Roboters beim Start | max. 160 x 160 x 160 mm | F
2 | 1 | 2 | Dimension des Roboters nach Start | veränderbar | F
2 | 1 | 3 | Material des Roboters | Elemente aus PSE | F
2 | 1 | 4 | Lebensdauer | min. 3 x 3 Minuten | F
2 | 1 | 5 | Roboter darf auf bestehendem Roboter aufbauen | Lego Mindstorms, Drohne etc. | W
2 | 2 | 0 | Steuerung
2 | 2 | 1 | Speisung | 0-230V AC / 0-50V DC | F
2 | 2 | 2 | Mikrocontroller | MCP555, Arduino | F
2 | 2 | 3 | Programmiersprache | frei Wählbar | F
2 | 3 | 0 | Energieversorgung
2 | 3 | 1 | Typ der Energieversorgung | Batterie, Akkumulator, Kabel | F
2 | 4 | 0 | Sensorik
2 | 4 | 1 | Sensortypen | frei wählbar | F
2 | 4 | 2 | Start über W-Lan | W-Lan Signal | F
2 | 4 | 3 | Start -Schalter | manuell | W
2 | 4 | 4 | Stop-Schalter | manuell | W
2 | 4 | 5 | Reset-Schalter | manuell | W
2 | 5 | 0 | Kommunikation
2 | 5 | 1 | Für Startsignal | W-Lan Signal | F
2 | 5 | 2 | Kommunikation mit Partnerroboter | frei wählbar | F
2 | 6 | 0 | Antrieb
2 | 6 | 1 | Fahrwerk | frei wählbar | F
2 | 6 | 2 | Getriebetyp | frei wählbar | F
2 | 6 | 3 | Aktorentyp | frei wählbar | F
2 | 6 | 4 | Anzahl Aktoren | frei wählbar | F
3 | 0 | 0 | Umwelt
3 | 1 | 0 | Bedingungen
3 | 1 | 1 | Raumtemperatur | 20°C +/-5°C | W
3 | 1 | 2 | Luftfeuchtigkeit | max. 80% | W
3 | 1 | 3 | Lichtstärke | 200 - 1000 Lux | W
3 | 1 | 4 | Windverhältnisse | max. 3 m/s | W
3 | 1 | 5 | Räumlichkeit | indoor und trocken | F
3 | 1 | 6 | Freiraum ums Spielfeld | >1m | F
3 | 1 | 7 | Bodenbeschaffenheit | gerade Ebene (±1°) | W
4 | 0 | 0 | Diverses
4 | 5 | 0 | Termine | gem. Zeitplan | F
4 | 5 | 1 | Budget NTB | CHF 800.- | F
4 | 5 | 2 | Sponsoring | unbegrenzt | F
5 | 0 | 0 | Spielregeln
5 | 1 | 0 | Position des Roboters Beginn | bestimmt Spielleiter | F
5 | 1 | 1 | Roboter darf Spielfeld während des Laufs verlassen | nein | F
5 | 1 | 2 | Muss nicht vollautomatisch den Weg finden | ja | W
5 | 1 | 3 | Roboter muss sich nach Zeitlimit zusammen mit Partnerroboter den Leutturm inkl. Spitze aufgebaut haben | ja | F
5 | 1 | 4 | Roboter 1 + 2 können sich nebeneinder oder aufeinander auf der Plattform befinden | frei Wählbar | F
5 | 1 | 5 | Änderungen am Spielfeld sind nicht erlaubt | ja | F
5 | 1 | 6 | Roboter darf sich von Bauteilen/Hilfssystem trennen | frei Wählbar | W
5 | 1 | 7 | R1 und R2 müssen miteinander kommunizieren | ja | F
5 | 1 | 8 | Ein Roboter muss nicht alle Aufgaben erfüllen können | ja | F
5 | 1 | 9 | Turm muss nach Aufbau frei stehen | ja | F
5 | 1 | 10 | Spieldauer | 3 Minuten | F
F: Festforderung, muss erfüllt sein, sonst gibt es Abzug
W: Erfüllung wird positiv bewertet