## SensorenUndMPC555
Comment | Description | Designator | Footprint | LibRef | Quantity
NTB Logo Medium | NTB Logo Medium | 400 | NTB Logo Medium | NTB Logo Medium | 1
AVE476M16D16T-F | ELKO, 47uF, 16V, CDE_AVE476M16D16T-F_AVE CODE D | C100, C101, C102, C401 | CDE_CAP AVE CODE D_H | ELKO 47uF 16V | 4
100nF | 100n 50V X7R MLCC 0805 (1608 Metric) | C200, C201, C202, C400, C403, C406 | CAP-0805[2012] | MLCC 0805 100n 50V | 6
1nF | MLCC - SMD/SMT 0805 1000pF 16V C0G 10% | C402 | CAP-0805[2012] | MLCC 0805 1n 16V | 1
10nF | 10n 16V X7R MLCC 0805 | C404 | CAP-0805[2012] | MLCC 0805 10n 16V | 1
10uF | 10u 16V X7R MLCC 1206 (3016 Metric) | C405 | CAP-1206[3216] | MLCC 1206 10u 16V | 1
LTST-C190GKT | LED SMD 0603 green 6mcd | D200, D201, D202 | LED 0603 green | LED Green | 3
BAT721S | NXP BAT721S SCHOTTKY-DIODE, 2FACH | D400 | SOT-23 | BAT721S-SOT23 | 1
MPC555 Headerboard | NTB MPC555 Headerboard | J1 | MPC555 Headerboard SMT | MPC555 Headerboard | 1
Header 12X2 | Header, 12-Pin, Dual row | P100 | HDR2X12 | Header 12X2 | 1
Header 3 | Header, 3-Pin | P200, P202, P208 | HDR1X3 | Header 3 | 3
WIFI_A | Header, 4-Pin | P201 | HDR1X4 | Header 4 | 1
Header 2 | Header, 2-Pin | P203, P204 | HDR1X2 | Header 2 | 2
Header 2X2 | Header, 2-Pin, Dual row | P205, P206, P207 | HDR2X2 | Header 2X2 | 3
WIFI_B | Header, 5-Pin | P209 | HDR1X5 | Header 5 | 1
3 Pin Header Buchse | 3 Pin Header 2.54mm Buchse | P400, P401, P402, P403 | 3PIN HEADER SOCKET 2.54MM | 3 Pin Header Buchse | 4
BC846B-7-F | NPN General-purpose Transistor | Q200, Q201, Q202, Q401 | SOT-23 | BC846B-SOT23 | 4
IRF7204PBF | High Power P-Kanal Mosfet | Q400 | SOIC-8 | IRF7204 | 1
IRF7311PBF | Dual N-Kanal Mosfet | Q402, Q403 | SOIC-8 | IRF7311 | 2
10k | 0805 (2013 Metric) 1/10 W 10K 1 Thick Film Chip Resistor | R200, R201, R202, R204, R207, R208, R403, R404, R405, R406 | RES-0805[2012] | RES 0805 | 10
1k | 0805 (2013 Metric) 1/10 W 10K 1 Thick Film Chip Resistor | R203, R205, R206, R401 | RES-0805[2012] | RES 0805 | 4
16k | 0805 (2013 Metric) 1/10 W 10K 1 Thick Film Chip Resistor | R400 | RES-0805[2012] | RES 0805 | 1
4k3 | 0805 (2013 Metric) 1/10 W 10K 1 Thick Film Chip Resistor | R402 | RES-0805[2012] | RES 0805 | 1
510R | 0805 (2013 Metric) 1/10 W 10K 1 Thick Film Chip Resistor | R407 | RES-0805[2012] | RES 0805 | 1
SW-SPST | Single-Pole, Single-Throw Switch | S200 | B3SE-1002P | SW-SPST | 1
ICM7555 | General purpose CMOS timer | U400 | SOIC-8 | ICM7555-SOIC8 | 1
74HC237D,653 | 3-to-8 line decoder, demultiplexer, NXP, SO16 | U401 | SOIC-16 | 74HC237D-SOIC16 | 1